## Sheet1
Digi-Key: Warenkorb
Index | Menge | Teilenummer | Hersteller-Teilenummer | Beschreibung | Kundenreferenz | Verfügbar | Lieferrückstände | Stückpreis | Gesamtpreis EUR | Neue Teilenummer | Grund
1 | 2 | 2034-1011-ND | EC1SA16N | DC DC CONVERTER +/-5V 1W |  | 2 | 0 | 3.29 | 6.58
2 | 2 | MCP4725A0T-E/CHCT-ND | MCP4725A0T-E/CH | IC DAC 12BIT V-OUT SOT23-6 |  | 2 | 0 | 1.09 | 2.18
3 | 2 | LM2596T-ADJ/NOPB-ND | LM2596T-ADJ/NOPB | IC REG BUCK ADJ 3A TO220-5 |  | 2 | 0 | 4.73 | 9.46
4 | 2 | 296-33525-5-ND | PCF8575CDB | IC XPNDR 400KHZ I2C SMBUS 24SSOP |  | 2 | 0 | 6.45 | 12.9
5 | 8 | 160-1371-5-ND | LTV-847S | OPTOISOLTR 5KV 4CH TRANS 16-SMD |  | 8 | 0 | 0.59 | 4.72
6 | 2 | 296-SN65HVD233QDRQ1CT-ND | SN65HVD233QDRQ1 | IC TRANSCEIVER HALF 1/1 8SOIC |  | 2 | 0 | 3.11 | 6.22
7 | 2 | PCE3892CT-ND | EEE-1CA471UP | CAP ALUM 470UF 20% 16V SMD |  | 2 | 0 | 0.63 | 1.26
8 | 2 | 732-8416-1-ND | 865080342006 | CAP ALUM 47UF 20% 16V SMD |  | 2 | 0 | 0.17 | 0.34 |  | Noch mehr benötigt, da für stabilisierung Linearwandler geeignet
9 | 2 | SRR1280-470MCT-ND | SRR1280-470M | FIXED IND 47UH 2.9A 80 MOHM SMD |  | 2 | 0 | 1 | 2
10 | 2 | B340A-FDICT-ND | B340A-13-F | DIODE SCHOTTKY 40V 3A SMA |  | 2 | 0 | 0.33 | 0.66
11 | 10 | RMCF0603FT2K40CT-ND | RMCF0603FT2K40 | RES 2.4K OHM 1% 1/10W 0603 |  | 10 | 0 | 0.018 | 0.18 | RC0805FR-132K4L | Gehäuse
12 | 2 | 399-C0603C103K5RACTUCT-ND | C0603C103K5RACTU | CAP CER 10000PF 50V X7R 0603 |  | 2 | 0 | 0.09 | 0.18 | C0805C103K5RACTU | Gehäuse
13 | 2 | 4423-CMP-R200-1.0CT-ND | CMP-R200-1.0 | RESISTOR - ISA-PLAN SHUNT, 0.2, |  | 2 | 0 | 1.15 | 2.3 | CMP-R100-1.0 | 100mOhm Shunt statt 200mOhm -> notwendig?
14 | 2 | 296-TL084HIDRCT-ND | TL084HIDR | IC OPAMP JFET 4 CIRCUIT 14SOIC |  | 2 | 0 | 0.29 | 0.58
15 | 100 | 488-NTTFS6H888NLTAGCT-ND | NTTFS6H888NLTAG | T8 80V LL U8FL |  | 100 | 0 | 0.3198 | 31.98
16 | 10 | RMCF0402FT806RCT-ND | RMCF0402FT806R | RES 806 OHM 1% 1/16W 0402 |  | 10 | 0 | 0.017 | 0.17 | RC0805FR-07806RL | Gehäuse
17 | 2 | BSS316NH6327XTSA1CT-ND | BSS316NH6327XTSA1 | MOSFET N-CH 30V 1.4A SOT23-3 |  | 2 | 0 | 0.25 | 0.5
18 | 10 | 311-20.0KLRCT-ND | RC0402FR-0720KL | RES 20K OHM 1% 1/16W 0402 |  | 10 | 0 | 0.018 | 0.18 | ERA-6AEB203V | Gehäuse
19 | 10 | 311-10.0KLRCT-ND | RC0402FR-0710KL | RES 10K OHM 1% 1/16W 0402 |  | 10 | 0 | 0.018 | 0.18 | RC0805FR-0710KL | Gehäuse
20 | 10 | 311-1.00KLRCT-ND | RC0402FR-071KL | RES 1K OHM 1% 1/16W 0402 |  | 10 | 0 | 0.018 | 0.18 | RC0805FR-071KL | Gehäuse
21 | 10 | 13-RC0402FR-1320RLCT-ND | RC0402FR-1320RL | RES 20 OHM 1% 1/16W 0402 |  | 10 | 0 | 0.018 | 0.18 | RC0805FR-0720RL | Gehäuse
22 | 10 | 1276-1067-1-ND | CL05A105KO5NNNC | CAP CER 1UF 16V X5R 0402 |  | 10 | 0 | 0.031 | 0.31 | CL21B105KBFNNNE | Gehäuse
23 | 2 | 1866-SCW20C-12-ND | SCW20C-12 | DC/DC CONVERTER |  | 2 | 0 | 16.57 | 33.14
24 | 10 | 311-4.7KLRCT-ND | RC0402FR-074K7L | RES 4.7K OHM 1% 1/16W 0402 |  | 10 | 0 | 0.018 | 0.18 | RC0805FR-104K7L | Gehäuse | noch mehr da als Pullup für I2C leitungen gedacht -> mind. 20!
25 | 10 | 1276-1002-1-ND | CL05B104KP5NNNC | CAP CER 0.1UF 10V X7R 0402 |  | 10 | 0 | 0.022 | 0.22 | CL21B104KBCNNNC | Gehäuse | noch mehr da oft zwischen VDD und Ground benötigt!
26 | 100 | 311-100LRCT-ND | RC0402FR-07100RL | RES 100 OHM 1% 1/16W 0402 |  | 100 | 0 | 0.0082 | 0.82 | RC0805FR-07100RL | Gehäuse
27 | 100 | 311-1.00MLRCT-ND | RC0402FR-071ML | RES 1M OHM 1% 1/16W 0402 |  | 100 | 0 | 0.0082 | 0.82 | RC0805JR-071ML | Gehäuse
[10 empty] | ADUM1250ARZ-RL7 | I2C Galvanisch getrennter Koppler - hat bisher gefehlt
[10 empty] | PCA9306DCTR | Pegelwandler 5V <-> 3.3 V für eventuelle Pegeländerung an DAC, wenn erforderlich
[10 empty] | LM1117IMPX-3.3/NOPB | Linearwandler 5V auf 3.3 V
[10 empty] | EC2SA-12D05N | Falls wir 2W ausgangsleistung am +-5V DC/DC converter brauchen -> sollten wir mal ausrechnen!