## Aktive_Bal
Reference | Qty | Value | DNP | Exclude from BOM | Exclude from Board | Footprint | Datasheet
C1 | 1 | 470µ |  |  |  | Capacitor_SMD:C_Elec_8x10.2
C2,C18,C19 | 3 | 1µ |  |  |  | Capacitor_SMD:C_0805_2012Metric
C3 | 1 | 10n |  |  |  | Capacitor_SMD:C_0805_2012Metric
C4 | 1 | 47µ |  |  |  | Capacitor_SMD:CP_Elec_5x5.3
C5,C6,C12 | 3 | 0.1µ |  |  |  | Capacitor_SMD:C_0805_2012Metric
C7,C8 | 2 | 10µ tantal |  |  |  | Capacitor_SMD:C_0805_2012Metric
C9 | 1 | 10µ |  |  |  | Capacitor_SMD:C_0805_2012Metric
C10 | 1 | 0.1n |  |  |  | Capacitor_SMD:C_0805_2012Metric
C11,C15,C16 | 3 | 1n |  |  |  | Capacitor_SMD:C_0805_2012Metric
C13,C14 | 2 | 2.2µ |  |  |  | Capacitor_SMD:C_0805_2012Metric
C17 | 1 | 4.7µ |  |  |  | Capacitor_SMD:C_0805_2012Metric
D1 | 1 | 1N5818 |  |  |  | Diode_SMD:D_SMA | http://www.vishay.com/docs/88525/1n5817.pdf
FL1 | 1 | Choke_CommonMode_TCK_050 |  |  |  | Aktive_Bal_Footprints:common mode choke foot | https://productfinder.pulseelectronics.com/api/open/product-attachments/datasheet/ph9455.105nl
J1,J5,J6,J7,J8,J9 | 6 | Conn_01x01_Pin |  |  |  | Connector_PinHeader_2.54mm:PinHeader_1x01_P2.54mm_Vertical
J2 | 1 | Sockel_BluePill |  |  |  | Aktive_Bal_Footprints:SockelBluepill Dupont leisten
J3 | 1 | A-DF_09_A_KG-T4S |  |  |  | Aktive_Bal_Footprints:ASSMANN_A-DF_09_A_KG-T4S
J4 | 1 | Screw_Terminal_01x02 |  |  |  | TerminalBlock_MetzConnect:TerminalBlock_MetzConnect_Type055_RT01502HDWU_1x02_P5.00mm_Horizontal
JP1 | 1 | Jumper_2_Bridged |  |  |  | Jumper:SolderJumper-2_P1.3mm_Bridged_Pad1.0x1.5mm
JP2,JP3,JP4,JP5 | 4 | Jumper_2_Open |  |  |  | Jumper:SolderJumper-2_P1.3mm_Open_TrianglePad1.0x1.5mm
L1 | 1 | 47µ |  |  |  | Inductor_SMD:L_Bourns_SRR1260
Q1 | 1 | BSS316NH6327XTSA1 |  |  |  | Package_TO_SOT_SMD:SOT-23
Q3,Q4,Q5,Q6,Q7,Q8,Q9,Q10,Q11,Q12,Q13,Q14,Q15,Q16,Q17,Q18,Q19,Q20,Q21,Q22,Q23,Q24,Q25,Q26,Q27,Q28,Q29,Q30,Q31,Q32,Q33,Q34 | 32 | NTTFS6H888NL |  |  |  | Aktive_Bal_Footprints:8-WDFN
R1,R2,R3,R4 | 4 | 20k |  |  |  | Resistor_SMD:R_0805_2012Metric
R5 | 1 | 10k |  |  |  | Resistor_SMD:R_0805_2012Metric
R6 | 1 | 20 |  |  |  | Resistor_SMD:R_0805_2012Metric
R7 | 1 | 1k |  |  |  | Resistor_SMD:R_0805_2012Metric
R8 | 1 | 800 |  |  |  | Resistor_SMD:R_0805_2012Metric
R9 | 1 | 2.41k |  |  |  | Resistor_SMD:R_0805_2012Metric
R10,R11,R15,R16 | 4 | 4.7k |  |  |  | Resistor_SMD:R_0805_2012Metric
R12,R13 | 2 | 2.2k |  |  |  | Resistor_SMD:R_0805_2012Metric
R14 | 1 | 10 |  |  |  | Resistor_SMD:R_0805_2012Metric
R17 | 1 | 200k |  |  |  | Resistor_SMD:R_0805_2012Metric
R18 | 1 | 47k |  |  |  | Resistor_SMD:R_0805_2012Metric
R19 | 1 | 120k |  |  |  | Resistor_SMD:R_0805_2012Metric
R20 | 1 | 15k |  |  |  | Resistor_SMD:R_0805_2012Metric
R21,R22,R23,R24,R25,R26,R27,R28,R29,R30,R31,R32,R33,R34,R35,R36 | 16 | 390 |  |  |  | Resistor_SMD:R_0805_2012Metric
R37,R38,R39,R40,R41,R42,R43,R44,R45,R46,R47,R48,R49,R50,R51,R52 | 16 | 100k |  |  |  | Resistor_SMD:R_0805_2012Metric
R53 | 1 | 120 |  |  |  | Resistor_SMD:R_0805_2012Metric
R54 | 1 | CMP-R100-1.0 |  |  |  | Aktive_Bal_Footprints:CMP-R100-1.0
R55,R57,R58,R59,R60,R61,R62,R63,R64,R65,R66,R67,R68,R69,R70,R71 | 16 | 330 |  |  |  | Resistor_SMD:R_0805_2012Metric
R56,R72,R73,R74,R75,R77,R78,R79,R80,R81,R82,R83,R84,R85,R86 | 15 | 10Meg |  |  |  | Resistor_SMD:R_0805_2012Metric
R76 | 1 | 1Meg |  |  |  | Resistor_SMD:R_0805_2012Metric
U1 | 1 | SCW20C-12 |  |  |  | Aktive_Bal_Footprints:SCW20C-12
U2 | 1 | EC1SA16N |  |  |  | Aktive_Bal_Footprints:EC1SA16N
U3 | 1 | LM2596S-ADJ |  |  |  | Package_TO_SOT_SMD:TO-263-5_TabPin3 | http://www.ti.com/lit/ds/symlink/lm2596.pdf
U4 | 1 | TL084 |  |  |  | Package_SO:SOIC-14_3.9x8.7mm_P1.27mm | http://www.ti.com/lit/ds/symlink/tl081.pdf
U5 | 1 | ADUM1250ARZ-RL7 |  |  |  | Aktive_Bal_Footprints:ADUM1250ARZ-RL7_R_8_ADI-M | https://www.analog.com/media/en/technical-documentation/data-sheets/ADUM1250_1251.pdf
U6 | 1 | PCA9306DC |  |  |  | Package_SO:VSSOP-8_2.3x2mm_P0.5mm | https://www.nxp.com/docs/en/data-sheet/PCA9306.pdf
U7 | 1 | LM1117IMPX_3_3_NOPB |  |  |  | Aktive_Bal_Footprints:LM1117IMPX-3.3NOPB-DCY0004A_M | http://www.ti.com/lit/ds/symlink/lm1117.pdf
U8 | 1 | MCP4725xxx-xCH |  |  |  | Package_TO_SOT_SMD:SOT-23-6 | http://ww1.microchip.com/downloads/en/DeviceDoc/22039d.pdf
U9,U10,U11,U12 | 4 | LTV-847S |  |  |  | Aktive_Bal_Footprints:SOIC254P1016X460-16N
U13 | 1 | RFP12N10L |  |  |  | Aktive_Bal_Footprints:TO-220AB_ONS | RFP12N10L
U14 | 1 | PCF8575CDB |  |  |  | Package_SO:SSOP-24_5.3x8.2mm_P0.65mm | https://www.ti.com/lit/gpn/pcf8575c
U15 | 1 | SN65HVD233 |  |  |  | Package_SO:SOIC-8_3.9x4.9mm_P1.27mm | http://www.ti.com/lit/ds/symlink/sn65hvd234.pdf