## Tabelle1
Leistungsaufnahme der +-5V Spannungsversorgung des EC1SA16N
Bauteil | Teilenummer | Maximale Leistungsaufnahme |  | [W]
4-Fach Operationsverstärker | TL084HIDR | 940μA/ch | P = 4ch*10V*940μA/ch | 0.0376
Port Expander | PCF8575DBR | 100 kHz max 90uA bei 5V unloaded Pins |  | 0.00045
Mosfet zum Schalten der Zelle | NTTFS6H888NLTAG | 3nC Kapazität am Gate -> Leistung nicht relevant (3nC * 5V = 15nJ)
Optokoppler | LTV-847S | 4.2 Forward Voltage LED max 1.4V bei 20mA |  |  | 0.028
|  | Pmax LED 70mW |  |  | 0.07 | maximal 50 mA, typisch 10-20mA
|  | Mit 680 Ohm Vorwiderstand, ULED = 1.2V, I = 5.6mA |  | 0.00672
DAC | MCP4725 | Supply current max 400uA bei 5.5V |  | 0.002
Pegelwandler I2C | PCA9306DCTR | Nicht relevant
Linearwandler | lm1117 | Kaum Stromabnahme also nicht relevant
I2C ISO | ADUM1250ARZ | Kaum relevant, 10uA leackage |  | 5e-05
STM32 Pluepill |  | Maximal 30mA Stromaufnahme bei 5V Versorgungsspannung |  | 0.15
|  |  |  | 0.19682 | Summe | maximal 1W möglich